## Construnario
Cod. Producto | Cod. EAN | Título Producto | Descripción producto | Descripción técnica del producto | Cantidad | Unidad | PVP
C0602PEC-2071 |  | Ladrillo Hidrofugado ROJO Liso Medida catalana 28x13,5x5 cm | M2 Fábrica de ladrillo de 1/2 pie de espesor, cara vista ROJO Hidrofugado Liso de CERÁMICA PIERA de medidas 28x13,5x5 cm., sentado con mortero de cemento CEM II/B-P 32,5N y arena de río Tipo M-5, i/replanteo, nivelación y aplomado p.p. de roturas, llagueado y limpieza, i/p.p. cortes, remates y piezas especiales, según el CTE en su Documento Básico de SE-F. |  | 1 | m2
MC0602PEC-2071 |  | Ladrillo Hidrofugado ROJO Liso Medida catalana 28x13,5x5 cm |  |  | 55 | u | 0
MTC-00-001 |  | Mortero Cemento CEM II/B-P 32,5N y arena de río tipo M-5 | Mortero de cemento CEM II/A-P-32,5 R y arena lavada de río, de dosificación 1/6 (M-5), confeccionado en obra con hormigonera de 165 l. |  | 0.05 | m3 | 0
MOC-00-023 |  | Oficial 1ª Ladrillero |  |  | 1 | h | 0
MOC-00-025 |  | Ayudante Ladrillero |  |  | 0.5 | h | 0
Costes Indirectos