## Construnario
Cod. Producto | Cod. EAN | Título Producto | Descripción producto | Descripción técnica del producto | Cantidad | Unidad | PVP
Pc80227b |  | Aislante BOOST'R HYBRID'S en cubierta inclinada por el exterior directo sobre el soporte continuo - de Actis | Aislamiento térmico de cubierta por el exterior mediante aislante reflector alveolar BOOST'R HYBRID'S, de 45 mm de espesor, impermeable y transpirable (Sd<0,15) , emisividades 0,22/0,08 (exterior/interior) declaradas de sus caras externas, Resistencias Térmicas Declaradas Rnúcleo de 2,45 m².K/W sin cámara y 3,45 m².K/W asociado a 2 cámaras de aire inmóvil de 20 mm según norma UNE 16012, marcado CE según norma UNE 13859 parte 1 y 2, fijado directamente sobre el soporte continuo y p.p. de corte y colocación. |  | 1 | m2
80227 |  | Aislante BOOST'R HYBRID'S - de Actis | El BOOST’R HYBRID'S aúna dos funciones en un sólo producto: aislamiento térmico y lámina impermeable transpirable. Se reduce el coste de la mano de obra y el espesor del aislamiento manteniendo el coeficiente de transmisión U exigido. Puede utilizarse sólo o conjuntamente con cualquier otro tipo de aislante. Con un valor Z <0,76 MNs/g, Sd < 0,15 m, el BOOST’R HYBRID'S permite la difusión del vapor de agua a través de la envolvente del edificio, evitando así todo riesgo de condensación. Con un valor de permeabilidad al aire < 0,03 m3/(m².h.50Pa), el BOOST’R HYBRID'S es impermeable al aire evitando así las pérdidas de calor por infiltraciones y debidas a la convección térmica. Gracias a su estructura multicapa, y sus dos caras externas de baja emisividad (lado interior = 0,08; lado exterior = 0,22), EL BOOST’R HYBRID'S de 45 mm de espesor aporta valores de resistencia R declaradas de 2,45 m2.K/W intrínseca (sin cámara de aire - en contacto directo) y 3,45 m².K/W asociado a dos cámaras de aire de 20 mm (flujo horizontal), según norma UNE EN 16012. |  | 1.1 | m2 | 0
PP006 |  | P.P. Cinta Multidhesif - de Actis | Cinta Multidhesif |  | 2 | m | 0
PP008 |  | P.P. Tornillería - de Actis | Tornillería. |  | 0.9 | u | 0
MOC030 |  | Oficial 1ª construcción - de Actis | Mano de obra oficial 1ª |  | 0.1 | h | 0
MOC070 |  | Peón ordinario - de Actis | Mano de obra Peón |  | 0.05 | h | 0