## Construnario
Cod. Producto | Cod. EAN | Título Producto | Descripción producto | Descripción técnica del producto | Cantidad | Unidad | PVP
239050 |  | Grifo electrónico sin contacto. Modelo Trendy Plus B de Stern. Pila de 9 V. Cuerpo de 365 mm | Grifo electrónico libre de contacto para instalación a lavabo o encimera. Versión con cuerpo alto. Para agua fría o premezclada. Filtro incluido. Activado por sensor de infrarrojos. Cuerpo de latón cromado; otros acabados disponibles. Válvula solenoide situada en el interior del producto, lo que lo hace más resistente al vandalismo. Se instala como un grifo convencional y simplemente se conecta el transformador o pila para completar la instalación. Con el control remoto de Stern pueden cambiarse los siguientes parámetros: rango del sensor, tiempo de seguridad, tiempo de reacción, tiempo de retraso y encendido-apagado. Opción disponible bajo pedido especial: descarga automática cada 24 horas sin haber hecho uso del producto. | Instalación: Lavabo o encimera Presión de funcionamiento: 0.5-8.0 BAR / 7.0-116 PSI Suministro de agua: Agua fria o premezclada Opciones para el ahorro en el consumo de agua: ∙ 6 LPM / 1.58 GPM ∙ 4 LPM / 1 GPM ∙ 3 LPM / 0.8 GPM ∙ 1.89 LPM / 0.5 GPM ∙ 1.3 LPM / 0.35 GPM Temperatura de agua: máximo 70ºC | 1 | u | 0