## Construnario
Cod. Producto | Cod. EAN | Título Producto | Descripción producto | Descripción técnica del producto | Cantidad | Unidad | PVP
314530 |  | Grifo electrónico sin contacto, instalación mural, sensor infrarrojos, referencia Apollo Medical FB de Stern. Caño cuello cisne. Batería 9V | Grifo electrónico, libre de contacto, con caño cuello cisne para instalación mural, activado por sensor de infrarrojos. Con mezclador termostático para ajuste de temperatura. Funciona con una pila interna de 9 V. Electroválvula biestable situada en el interior del producto. El rango del sensor puede ajustarse por control remoto, al igual que otras configuraciones como el tiempo de retraso o el de seguridad. El grifo se cerrará automáticamente tras un uso continuado de 90 segundos. El sensor incorpora un indicador de batería baja. | Instalación: expuesto a pared. Fuente de alimentación: pila alcalina de 9V Presión de agua recomendada: 0,5-8,0 Bar / 7,0-116 PSI. Suministro de agua: fría y caliente. Flujo de agua: 6 LPM/1,58 GPM SSR PCA stream Opciones bajo pedido: 4LPM/1GPM; 3 LPM/0,8 GPM 1.89 LPM/0,5 GPM; 1,3 LPM/0.35 GPM – PCA spray Temperatura del agua: máximo 70ºC Tiempo de seguridad: 90 segundos modificables con control remoto | 1 | u | 0