## Construnario
Cod. Producto | Cod. EAN | Título Producto | Descripción producto | Descripción técnica del producto | Cantidad | Unidad | PVP
340700 |  | Grifo electrónico libre de contacto para instalación en pared, referencia Apollo ALE de Stern. Transformador 9V | Grifo electrónico libre de contacto, activado por un sensor infrarrojo de proximidad o Wave on/off para instalación a pared. Diseño anti-ligadura, fabricado en latón cromado. Para agua fría y premezclada. Incluye filtro. Operado por transformador. Funciones modificables con control remoto: rango del sensor, tiempo de reacción, tiempo de retraso, tiempo de seguridad, encendido y apagado. El grifo se cerrará automáticamente después de ser utilizado durante más de 90 segundos. | Instalación: montado sobre lavabo a pared. Fuente de alimentación: transformador de 9V Presión de funcionamiento: 0,5-8,0 Bar / 7,0-116 PSI. Para presión de más de 8 bar, usar una válvula reductora. Suministro de agua: agua fría o premezclada. Opciones para ahorro de agua: 6LPM/4,58 GPM; 4 LPM/1 GPM; 3LPM/0,8 GPM;1,89 LPM/0,5 GPM; 1,3 LPM 0,35 GPM Temperatura del agua: máximo 70ºC Tiempo de seguridad: cierre automático tras 90 segundos. Se puede regular con el mando a distancia | 1 | u | 0