## Construnario
Cod. Producto | Cod. EAN | Título Producto | Descripción producto | Descripción técnica del producto | Cantidad | Unidad | PVP
351305 |  | Grifo electrónico libre de contacto para instalaciones a pared, referencia Quadrat 2030 LB de Stern. Batería 9V. Caño 220 mm | Grifo electrónico libre de contacto para instalaciones a pared. Para agua fría o premezclada. Para instalaciones ocultas. Sensor de infrarrojos autoajustable. Alimentado con pila de 9 V. Incluye filtros. Los parámetros del sensor pueden modificarse con el mando a distancia. El grifo se cerrará automáticamente después de 90 segundos de uso. El sensor incorpora un indicador de batería baja, | Instalación: instalación oculta. Fuente de alimentación: batería de 9 V Presión de funcionamiento 0,5-8,0 BAR (15.0-116,0 PSI) Suministro de agua: agua fría o premezclada. Caudal de agua: 6 LPM / 1,58 GPM Opcional, bajo pedido: 4 LPM / 1 GPM Opciones para ahorro de agua: 4 LPM/1 GPM; 3 LPM/0,8 GPM; 1,89 LPM/0,5 GPM; 1,3 LPM/0,35 GPM - PCA SPRAy. Temperatura del agua: máximo 70ºC Tiempo de seguridad: 90 segundos, regulable con el mando a distancia. | 1 | u | 0