## Construnario
Cod. Producto | Cod. EAN | Título Producto | Descripción producto | Descripción técnica del producto | Cantidad | Unidad | PVP
UIBMSILANCOACTOP |  | Revestimiento acrílico-siloxánico, hidrorrepelente, antifúngico y antialgas, Silancolor AC Tonachino Plus | Suministro y puesta en obra de revestimiento en espesor antifúngico y antialgas, hidrorrepelente, fibrorreforzado, a base de resinas acril-siloxánicas, para interiores y exteriores, Silancolor AC Tonachino Plus de Mapei, disponible en granulometría 1,2mm, clasificado V1 W3 A2-s1 d0 según la norma EN 15824, con un factor de absorción de agua por capilaridad W'=0,05 kg/(m2·h0,5) según la norma EN 1062-3 y sin ninguna proliferación de algas, mohos y hongos conforme a las normas europeas EN 15457 y EN 15458. La aplicación deberá realizarse en una o más capas mediante llana de acero inoxidable o de plástico, previa aplicación del fondo pigmentado antifúngico y antialgas (conforme a las normas europeas EN 15457 y EN 15458), uniformizador e hidrorrepelente, a base de resinas siloxánicas en dispersión acuosa, agentes de protección biológica y cargas seleccionadas, Silancolor Base Coat Plus de Mapei. |  | 1 | m2
PIBMSILCOACTONPL |  | Revestimiento en pasta acrílico-siloxánico antifúngico y antialgas, 20 kg, colores B, Silancolor AC Tonachino Plus | Revestimiento en pasta resistente a la proliferación de hongos y algas, a base de resina acrílica-siloxánica en dispersión acuosa, hidrorrepelente, fibrorreforzado, colores B, Silancolor AC Tonachino Plus de Mapei. GRANULOMETRÍA: 1,2 mm. CONSUMO: 1.9-2.3 kg / m². APLICACIÓN: llana. |  | 2.1 | kg | 0
PIBMSILCOBACOPL |  | Fondo de relleno siloxánico pigmentado antifúngico y antialgas, 20 kg, colores B, Silancolor Base Coat Plus | Fondo de relleno pigmentado antifúngico y antialgas, uniformizador e hidrorrepelente, a base de resinas silicónicas en dispersión acuosa, y cargas seleccionadas, colores B, Silancolor Base Coat Plus de Mapei. CONSUMO: 0.2-0.3 kg / m² por capa. APLICACIÓN: brocha, rodillo o por proyección. |  | 0.25 | kg | 0
OGEN040 |  | Oficial 1ª estucador |  |  | 0.23 | h | 0
OGEN041 |  | Ayudante estucador |  |  | 0.23 | h | 0