## Construnario
Cod. Producto | Cod. EAN | Título Producto | Descripción producto | Descripción técnica del producto | Cantidad | Unidad | PVP
UIBMMAPFR1KMGTIS |  | Protección de armaduras con Mapefer 1K y recuperación de volumen con Mapegrout Tissotropico | Restauración del recubrimiento de la armadura y recuperación de volúmenes de hormigón mediante la aplicación sobre los hierros de la armadura, completamente limpios de óxido, de mortero cementoso anticorrosivo monocomponente, con pH > 12,5, Mapefer 1K de Mapei (cumple los requisitos mínimos señalados por la EN 1504-7); la aplicación del producto debe realizarse con brocha, en dos capas, con un espesor total no inferior a los 2 mm. Reconstrucción volumétrica del hormigón mediante la aplicación de una o más capas (de un espesor máximo de 5 cm cada una) de mortero de retracción compensada, fibrorreforzado, de reactividad puzolánica, a base de cementos de alta resistencia, áridos seleccionados, aditivos especiales y resinas sintéticas, Mapegrout Tissotropico de Mapei, que cumple los requisitos mínimos necesarios de la EN 1504-3 para morteros estructurales de clase R4; el mortero deberá aplicarse sobre el soporte sano y compacto, oportunamente desbastado (rugosidades no inferiores a 5 mm) y previamente saturado con agua. Rendimiento calculado con un espesor medio de 30 mm. Aplicación y preparación del soporte según se especifica en las fichas técnicas de los productos. |  | 1 | m2
PIBM276605A |  | Mortero cementoso anticorrosivo, monocomp., caja con 4 sacos de 5 kg, Mapefer 1K, ref. 276605A | Mortero cementoso monocomponente anticorrosivo para las armaduras de hierro, Mapefer 1K de Mapei ref.276605A CONSUMO: 100 g/m para un redondo de diámetro 8 mm (2 mm de producto aplicado). APLICACIÓN: brocha. |  | 1 | kg | 0
PIBM137125 |  | Mortero tixotrópico de retracción controlada, 25kg, Mapegrout Tissotropico, ref. 137125 | Mortero de retracción controlada, de consistencia tixotrópica para la restauración del hormigón. Mapegrout Tissotropico de Mapei ref.137125 CONSUMO: 19 kg/m² por cm de espesor. APLICACIÓN: llana, paleta o proyección a máquina. |  | 57 | kg | 0
OGEN003 |  | Oficial 1ª |  |  | 0.3 | h | 0
OGEN006 |  | Peón especialista |  |  | 0.3 | h | 0