## Construnario
Cod. Producto | Cod. EAN | Título Producto | Descripción producto | Descripción técnica del producto | Cantidad | Unidad | PVP
UIBMENMPELASTICS |  | Enlucido protector e impermeabilizante con Mapelastic Smart | Enlucido impermeable y protector del hormigón realizado mediante la extensión de dos capas a brocha, rodillo o por proyección con máquina revocadora dotada de pulverizador para enlucidos, de mortero bicomponente de elevada elasticidad (120% según la DIN 53504, expresada como alargamiento tras 28 días a +20ºC y 50% de H.R.) y con crack-bridging superior a 2 mm, de base cementosa, áridos seleccionados de granulometría fina, fibras sintéticas y resinas especiales en dispersión acuosa, con un espesor final no inferior a 2 mm, Mapelastic Smart de Mapei, conforme a los requisitos establecidos por la norma EN 1504-9 y la norma EN 1504-2 como revestimiento (C) según los principios IP, MC e IR para la protección del hormigón, clasificado CMO1P conforme a la norma EN 14891 y con bajísima emision de COV (sello EMICODE EC1 R Plus). El producto impermeabilizante podrá acabarse con fratás de esponja, en un enlucido a cero. |  | 1 | m2
PIBM167720_168710 |  | Mortero cementoso bicomp., 30kg, Mapelastic Smart, ref. 167720+168710 | Mortero cementoso bicomponente de elevada elasticidad, para aplicar a brocha o rodillo, para la impermeabilización de superficies de hormigón como cimientos, muros bajo tierra, balcones, terrazas, baños y piscinas y la protección contra los agentes agresivos, Mapelastic Smart de Mapei ref.167720+168710 |  | 3.2 | kg | 0
OGEN003 |  | Oficial 1ª |  |  | 0.15 | h | 0
OGEN006 |  | Peón especialista |  |  | 0.15 | h | 0