## Construnario
Cod. Producto | Cod. EAN | Título Producto | Descripción producto | Descripción técnica del producto | Cantidad | Unidad | PVP
UIBMLAMPOCEMFIJA |  | Fijaciones rápidas de elementos en hormigón y albañilería con Lampocem | Fijaciones rápidas de cualquier tipo sobre superficies verticales y horizontales, en hormigón y albañilería, mediante el aglomerante hidráulico sin retracción, listo al uso, de fraguado y endurecimiento rápidos (tiempo de fraguado aprox. 3 minutos y puesta en servicio en 1-2 horas), compuesto por cementos de alta resistencia y aditivos especiales, Lampocem de Mapei, con una resistencia a compresión de 34 N/mm2 (a los 28 días). Aplicar rápidamente la mezcla de Lampocem con paleta o llana lisa. |  | 1 | u
PIBM160025 |  | Aglomerante hidráulico sin retracción, fraguado y endurecimiento rápidos, 25 kg, Lampocem, ref. 160025 | Aglomerante hidráulico sin retracción, listo al uso, de fraguado y endurecimiento rápidos, Lampocem de Mapei, ref. 160025 CONSUMO: 1,8 kg/dm³ de cavidad a rellenar. APLICACIÓN: llana lisa, paleta. |  | 0.2 | kg | 0
PIBMBOLARDO |  | Bolardo fijo esférico de hormigón prefabricado, diámetro 40cm | Bolardo fijo esférico, de 40 cm de diámetro, de hormigón prefabricado, con tratamiento hidrófugo, incluso pernos de anclaje |  | 1 | u | 0
OGEN003 |  | Oficial 1ª |  |  | 0.4 | h | 0
OGEN006 |  | Peón especialista |  |  | 0.4 | h | 0