## Construnario
Cod. Producto | Cod. EAN | Título Producto | Descripción producto | Descripción técnica del producto | Cantidad | Unidad | PVP
UIBMMPSTONETFB60 |  | Recrecido para la colocación de pavimentos de piedra, sometidos a una exposición clase XF3-XF4, con mortero Mapestone TFB 60 | Formación de recrecidos para la colocación de pavimentos arquitectónicos de piedra, sometidos a una exposición de la clase XF3-XF4, con alta resistencia a compresión, resistente a las sales de deshielo y a los ciclos hielo-deshielo, mediante mortero premezclado a base de aglomerantes especiales y áridos seleccionados en curva granulométrica (diámetro máx. 2,5 mm), Mapestone TFB 60 de Mapei, de conformidad con la normativa UNE EN 206-1: 2006, con una resistencia mecánica C 50/60. Para garantizar la durabilidad de la obra, el soporte que recibirá el pavimento deberá estar adecuadamente diseñado y ejecutado (p. ej. solera de hormigón con malla electrosoldada) de tal modo que resista las solicitaciones y cargas a que se verá sometido. Esparcir arena sobre el soporte (p. ej. solera de hormigón con malla electrosoldada) o utilizar un geotextil "tejido-no-tejido" para desolidarizar el pavimento del soporte, colocar las juntas de dilatación, si se hubieran previsto y extender el lecho de mortero de Mapestone TFB 60. Rendimiento calculado para un espesor de 6 cm. Aplicación y preparación del soporte según se especifica en ficha técnica de los productos. |  | 1 | m2
PIBM024525 |  | Mortero premezclado para pavimentos arquitectónicos en piedra,25 k, Mapestone TFB 60 de Mapei ref.024525 | Mortero premezclado para la colocación de pavimentos arquitectónicos en piedra, de excepcionales características fisico-químicas, ideal para ambientes cíclicamente secos y mojados descritos en la clase de exposición XF4, con alta resistencia a la compresión, a las sales de deshielo, a los ciclos de hielo-deshielo y al agua de mar. Mapestone TFB 60 de Mapei ref.024525 |  | 120 | kg | 0
OGEN013 |  | Oficial 1ª albañil |  |  | 0.08 | h | 0
OGEN007 |  | Peón |  |  | 0.18 | h | 0