## Construnario
Cod. Producto | Cod. EAN | Título Producto | Descripción producto | Descripción técnica del producto | Cantidad | Unidad | PVP
UIBMULTRATOPINDU |  | Sistema cementoso autonivelante para pavimentos industriales, de secado rápido, Ultratop Industrial (e'=5-40 mm) | Realización de pavimentos resistentes a la abrasión, mediante el empleo de un mortero autonivelante a base de aglomerantes hidráulicos especiales, de endurecimiento ultrarrápido, de elevada resistencia mecánica y a la abrasión, para un espesor de 5 mm (espesores admisibles de 5 a 40mm), Ultratop Industrial de Mapei, clasificado como CT-C40-F10-A9-A2fl-s1, según la norma EN 13813, sello EC1 R Plus (bajísima emisión de sustancias orgánicas volátiles), de color gris, extendido a mano o con una bomba en una sola capa y un rastrillo para un acabado natural. Asegurarse que el vertido se efectúa de modo continuo, sin interrupciones. Los soportes deben estar limpios, secos, sanos, compactos y tratados con el imprimador epoxídico bicomponente con cargas exento de nonilfenol Primer SN de Mapei, mezclado con cuarzo de granulometría 1,2 mm, Quarzo 1,2 de Mapei, y en fresco espolvoreo del mismo cuarzo a saturación y posterior retirada del exceso al secado, antes del extendido del mortero. Aplicación y preparación del soporte según se especifica en ficha técnica de los productos. El precio no incluye la superficie soporte ni la ejecución y el sellado de las juntas. |  | 1 | m2
PIBM021520_021620 |  | Imprimación epoxi bicomp. c/cargas, Kit 16+4 kg, Primer SN, ref. 021520+021620 | Imprimador epoxídico bicomponente con cargas. Primer SN de Mapei, ref.21520+21620 CONSUMO: 0,3-0,7 kg/m² por mano, según las características del soporte. APLICACIÓN: a rodillo, llana metálica o rastra lisa. |  | 0.583 | kg | 0
PIBM238725 |  | Arena de cuarzo p/utilizar como carga y/o espolvoreo, p/sistemas epoxídicos, 25kg, Quarzo 1,2, ref. 238725 | Arena cuarzo p/utilizar como carga y/o espolvoreo p/sistemas epoxídicos, 25kg, Quarzo 1,2, ref.238725 |  | 0.23 | kg | 0
PIBM0347325 |  | Mortero autonivelante base cementosa p/recrecidos, 25kg, Ultratop Industrial, ref. 0347325 | Mortero autonivelante de base cementosa para realización de recrecidos y nivelaciones de pavimentos industriales, elevadas resistencias mecánicas, rápido secado (Fast Track), espesores de 5 a 40 mm. Ultratop Industrial de Mapei ref.0347325 CONSUMO: 1,9 kg/m2/mm de espesor. APLICACIÓN: manual o por bombeo. |  | 25 | kg | 0
OGEN003 |  | Oficial 1ª |  |  | 0.3 | h | 0
OGEN007 |  | Peón |  |  | 0.3 | h | 0