## Construnario
Cod. Producto | Cod. EAN | Título Producto | Descripción producto | Descripción técnica del producto | Cantidad | Unidad | PVP
UIBMMAPELASTICAQ |  | Impermeabilización de ambientes húmedos, bajo revestimiento, c/membrana líquida elástica Mapelastic Aquadefense | Impermeabilización de ambientes húmedos (baños, duchas, saunas, etc.) antes de la colocación del revestimiento, mediante la aplicación de la membrana líquida a base de resinas sintéticas en dispersión acuosa, elástica, lista para usar, de secado muy rápido (secado completo de 1 mm en 12 horas), totalmente libre de disolventes,con un pH de 9,5, Mapelastic Aquadefense de Mapei, clasificada como DM01 conforme a la norma europea EN 14891. Mapelastic AquaDefense debe aplicarse, sobre soporte asecuadamente preparado, con rodillo de pelo largo, brocha o llana, de modo uniforme, en dos capas de bajo espesor, unos 0,4 mm por capa; esperar que la primera capa esté seca, comprobando que el producto adquiere una coloración más oscura y mate, antes de aplicar la siguiente capa cruzándola con la anterior. El espesor final de dos capas de Mapelastic AquaDefense no debe ser nunca inferior a 0,8 mm para obtener una película consistente, elástica y continua. |  | 1 | m2
PIBM7345215 |  | Membrana líquida elástica p/imper., 15kg, Mapelastic Aquadefense, ref. 7345215 | Membrana líquida elástica lista para usar, de secado extremadamente rápido, para impermeabilizar en interiores y exteriores, Mapelastic Aquadefense de Mapei. ref.7345215 CONSUMO: 1,3 kg/m² por mm de espesor. APLICACIÓN: llana, brocha o rodillo. |  | 1.04 | kg | 0
OGEN003 |  | Oficial 1ª |  |  | 0.25 | h | 0
OGEN006 |  | Peón especialista |  |  | 0.25 | h | 0