## Construnario
Cod. Producto | Cod. EAN | Título Producto | Descripción producto | Descripción técnica del producto | Cantidad | Unidad | PVP
UIBMPREASYPU20NF |  | Impermeabilización de cubiertas c/membrana poliuretánica Purtop Easy, sobre sop. cem., con acabado protector antideslizante | Impermeabilización a llana o rodillo, sobre soporte de hormigón y cementoso, con membrana poliuretánica líquida y monocomponente Purtop Easy de Mapei, clasificada como RM02P conforme a la norma EN 14891 y conforme a los principios de revestimiento (C) PI, MC, PR, RC e IR de la norma EN 1504-2, con un alargamiento a rotura (ISO 37) > 400% y una resistencia a tracción (ISO 37) igual o superior a 4 N/mm² aditivado con Purtop ADY de Mapei para aplicar en una sola capa de 1,2 mm de espesor, previa aplicación de imprimador poliuretánico bicomponente para soportes absorbentes, tales como superficies cementosas, antes de la colocación de las membranas impermeabilizantes de la gama Purtop, Primer PU Fast de Mapei, aplicado en dos o más manos (en función de la rugosidad del soporte) con llana o rodillo. Dentro de las 24 horas posteriores a la aplicación de Purtop Easy, proceder al acabado final coloreado, poliuretánico, alifático y bicomponente, transitable 24 horas de después de su aplicación, Mapecoat PU 20 N de Mapei, aplicado en 2 capas finas a rodillo, cruzando las pasadas y procurando extender el material de manera uniforme. Añadir a Mapecoat PU 20 N, bajo mezclado continuo y a bajas revoluciones, las cargas micrométricas de poliamida Mapecoat Filler de Mapei, para conseguir un acabado antideslizante. |  | 1 | m2
PIBM1666902 |  | Cargas micrométricas de poliamida para la realización de acabados antideslizantes, 2 kg, Mapecoat Filler, ref. 1666902 | Cargas micrométricas de poliamida para la realización de acabados antideslizantes, Mapecoat Filler de Mapei, ref. 1666902 |  | 0.024 | kg | 0
PIBM0187810_018771 |  | Imprimador poliuretánico bicomp. p/soportes absorbentes en aplic. de Purtop, 10Kg, Primer PU Fast, ref. 0187810+0187710 | Imprimador poliuretánico bicomponente para soportes absorbentes, tales como superficies cementosas, antes de la colocación de las membranas impermeabilizantes de la gama Purtop; Primer PU Fast de Mapei, ref. 0187810+0187710 CONSUMO: Aprox. 0,15-0,3 kg/m² en varias manos, en función de las características del soporte. APLICACIÓN: aplicar en dos o más manos (en función de la rugosidad del soporte) con llana o rodillo. |  | 0.2 | kg | 0
PIBM4UE1539115 |  | Membrana impermeabilizante poliuretánica monocomp., 15 kg, Purtop Easy, ref, 4UE1539115 | Membrana impermeabilizante poliuretánica, monocomponente y elástica, para aplicar a llana o a rodillo, Purtop Easy de Mapei, Ref: 4UE1539115 CONSUMO: 2 kg/m² por 1,2 mm de espesor APLICACIÓN: rodillo o llana. |  | 2 | kg | 0
PIBM191101 |  | Aditivo p/colocación de membrana impermeabilizante Purtop Easy, 1,2 l, Purtop ADY, ref. 191101 | Aditivo para la colocación en una sola capa de la membrana impermeabilizante Purtop Easy, Purtop ADY de Mapei, ref. 191101 |  | 0.15 | l | 0
PIBMMPU20N |  | Acabado coloreado, poliuretánico alifático, bicomp. p/Purtop, 20kg, Mapecoat PU 20 N, ref. según color | Acabado coloreado, poliuretánico, alifático y bicomponente, para membranas de la gama Purtop, Mapecoat PU 20 N de Mapei. ref. según color. CONSUMO: 0,15-0,20 kg/m² por capa. APLICACIÓN: rodillo o airless. |  | 0.3 | kg | 0
OGEN003 |  | Oficial 1ª |  |  | 0.3 | h | 0
OGEN005 |  | Ayudante |  |  | 0.2 | h | 0