## Construnario
Cod. Producto | Cod. EAN | Título Producto | Descripción producto | Descripción técnica del producto | Cantidad | Unidad | PVP
ACCESA_2057 |  | Placas para falso techo, Access™ A de Ecophon. Para pasillos donde se requiere un acceso frecuente. Medidas:2000x577x27 | Para pasillos o áreas con instalaciones en el plénum del techo donde se requiere un acceso frecuente. Ecophon Access™ A se dispone en filas, con una junta de 23 mm entre cada panel y se monta de pared a pared en pasillos, con o sin fajeados. Como alternativa, Ecophon Access™ A puede ser instalado en "filas" en un espacio abierto creando un patrón de perfilería vista. El sistema está compuesto por paneles Ecophon Access™ A y el sistema de perfilería Access, Connect™, con un peso de aproximadamente 4 kg/m². El panel consiste en un absorbente acústico y un marco perimetral. Hay dos ganchos integrados en el marco. El panel está fabricado con lana de vidrio de alta densidad. La superficie vista tiene un revestimiento Akutex™ FT y la parte posterior de la placa está cubierta con un tisú de vidrio. El marco perimetral y la perfilería está fabricado con acero galvanizado. • Paneles con marco visible • cantos y esquinas protegidos. • Mejora el aislamiento acústico entre estancias • Cantos sin tratar y frente revestido de papel de aluminio • Cada panel es fácilmente desmontable |  | 1 | m | 0