## Construnario
Cod. Producto | Cod. EAN | Título Producto | Descripción producto | Descripción técnica del producto | Cantidad | Unidad | PVP
INDUSTRY_1212 |  | Placas para falso techo, Industry™ Modus de Ecophon. Para tratamiento acústico en zonas industriales. Medidas: 1200x1200x50 | Un sistema de techo para tratamiento acústico en zonas industriales en las que se requiere diferentes formatos de placa y métodos de instalación. Ecophon Industry Modus se puede instalar con perfilería vista o bien fijado mecánicamente con tornillos y arandelas. El sistema consiste en paneles Ecophon Industry™ Modus y accesorios de perfilería Ecophon Connect con un peso aproximado de 3-5 kg/m² dependiendo del espesor. Las placas son fabricadas por lana de vidrio de alta densidad. La superficie vista está revestida por velo de lana de vidrio pintado (S) y el reverso de la placa está cubierto por un fino tisú de vidrio. Los cantos no están tratados. Para un mejor rendimiento y calidad del sistema, utilice la perfilería y accesorios Connect™. La perfilería está fabricada de acero galvanizado. (El sistema Ecophon Industry Modus es un sistema diseñado para situaciones en las que se busca practicidad y debe tenerse en cuenta que las placas pueden presentar diferencias estéticas entre sí, que no afectarán a la funcionalidad del sistema). Perfil visto. Placas desmontables. |  | 1 | m | 0