## Construnario
Cod. Producto | Cod. EAN | Título Producto | Descripción producto | Descripción técnica del producto | Cantidad | Unidad | PVP
025163 |  | Persiana enrollable de aluminio perfilado, Alugix-42 de Saxun. Espesor nominal: 8,80 mm | La nueva Super Alugix-42 es una lama de aluminio perfilado de la más alta calidad creada para aportar el máximo rendimiento en proyectos de obra nueva o reforma. Gracias a unas posibilidades técnicas y estéticas sin igual, Super Alugix-42 es la opción más exclusiva para espacios que necesitan la mayor resistencia y un aislamiento óptimo. Nuestro departamento de I+D+i entiende la innovación como la capacidad de mejorar la calidad de vida de las personas. La Super Alugix-42 lo consigue ofreciendo posibilidades tanto a usuarios como a profesionales en todo tipo de condiciones climáticas. Disponible: Paño y terminal; paño, guías y terminal; completa sin guías; completa de herrajes. Acabados: Blanco y Marfil Plata y Bronce RAL Normalizado Imitación Madera | Espesor de aluminio sin pintura 0,23 mm Espesor nominal 8,80 mm Superficie de cobertura 42 mm Número de lamas por metro 23,81 ud Peso lama densidad (90 kg/m3) 2,31 kg/m2 Unidad de embalaje 48 lamas Largo de producción de 5,50 a 6,50 m Diámetro mínimo de enrollamiento 42 mm | 1 | m2 | 0