## Construnario
Cod. Producto | Cod. EAN | Título Producto | Descripción producto | Descripción técnica del producto | Cantidad | Unidad | PVP
025511 |  | Persiana enrollable de aluminio perfilado, Alugix-45 de Saxun. Espesor nominal: 8,20 mm | Lama de aluminio perfilado, rellena de poliuretano en diferentes densidades, que contribuye a aumentar la resistencia de la persiana y eleva los niveles de aislamiento térmico y acústico de la misma. Es compatible con el juego de tapón Alugan-45, de modo que podremos evitar el desplazamiento lateral de las lamas. Disponible: Paño y terminal; paño, guías y terminal; completa sin guías; completa de herrajes. Acabados: Blanco y Marfil Plata y Bronce RAL Normalizado Imitación Madera | Características técnicas Espesor de aluminio sin pintura 0,27 mm Espesor nominal 8,20 mm Superficie de cobertura 44,60 mm Número de lamas por metro 22,42 ud Peso lama densidad (75 kg/m3) 2,96 kg/m2 Peso lama alta densidad (250 kg/m3) 4,30 kg/m2 Unidad de embalaje 360 ml Largo de producción de 5,50 a 6,50 m Diámetro mínimo de enrollamiento 42 mm | 1 | m2 | 0