## Construnario
Cod. Producto | Cod. EAN | Título Producto | Descripción producto | Descripción técnica del producto | Cantidad | Unidad | PVP
503017 |  | Lama de aluminio extrusionado de gran espesor, PS-79 tubular de Saxun. Espesor nominal: 16,90 mm | Lama de aluminio extrusionado de gran espesor, especial para grandes superfícies, admite perforaciones para ventilación o entrada de luz con cristal de metacrilato. Esta lama puede ser ciega o perforada, para favorecer la entrada de la luz, así como tubular para ofrecer una mayor resistencia. Es compatible con el juego de tapón PS-79 y PS-79 Tubular, para la versión de la lama tubular, de modo que podremos evitar el desplazamiento lateral de las lamas. Versiones disponibles: Ciega. Acabados: Blanco Plata y RAL normalizado Anodizado Lacado madera | Espesor nominal 16,90 mm Superficie de cobertura 78,70 mm *Área libre de aireación perforada 31,40 % Número de lamas por metro 12,70 ud Peso lama ciega 8,82 kg/m2 Peso lama tubular 9,60 kg/m2 Unidad de embalaje 30 m/l Largo de producción de 5,8 a 7 m Diámetro mínimo de enrollamiento 100 mm Tamaño ventanilla, lama perforada 31x85 mm | 1 | m2 | 0