## Construnario
Cod. Producto | Cod. EAN | Título Producto | Descripción producto | Descripción técnica del producto | Cantidad | Unidad | PVP
054010 |  | Celosía de lama móvil PVC, AP-75 de Saxun. Espesor: 74,50. Sistema: pivote | Este modelo de celosia fabricada en aluminio es ideal para ventanas pues es accionada mediante un mando de orientación, con el que se pueden regular las necesidades de privacidad y protección solar en cada momento. Para más información, nuestro Dossier Técnico le ofrece detalladamente toda la nomenclatura técnica en celosías móviles. Acabado: Blanco | Profundidad de la lama 74,50 mm Anchura de la lama 15 mm Peso 0,54 kg/ml Nº de lamas/ml 14 (P) Paso máximo 69 mm Ángulo inclinación lama 0º-75º Manual Longitud máxima aconsejada 1600 mm Accionamiento Manual, mando PVC orientación Velocidad resistencia al viento (UNE-EN 13659:2016) CLASE 6 112 km/h | 1 | m2 | 0