## Construnario
Cod. Producto | Cod. EAN | Título Producto | Descripción producto | Descripción técnica del producto | Cantidad | Unidad | PVP
056011 |  | Celosía de lama móvil PVC, AP-140 de Saxun. Espesor: 139,50. Sistema: reja | Lama que presenta las posibilidades de ser fabricada en PVC. En esta última versión, la lama tiene situado su centro de giro en una posición equilibrada, a diferencia de modelos similares. De esta manera, se puede accionar con un mínimo esfuerzo. Lleva un perfil de sellado que permite el cierre de la celosía de manera suave y evitando los golpes. Para más información, nuestro Dossier Técnico le ofrece detalladamente toda la nomenclatura técnica en celosías móviles. Acabados: Blanco | Profundidad de lama 139,50 mm Anchura de lama 20,40 mm Peso de lama 0,59 kg/ml Nº de lamas/ml 8,23 (P) Paso máximo 132,50 mm Ángulo inclinación lama 0º-65º Manual / 0º-105º Motorizado Longitud máxima aconsejada 1500 mm Sistema Pivote / 2000 mm Sistema Reja Accionamiento Manual y motorizado en el sistema pivote y sistema reja Resistencia al viento (UNE-EN 13659:2016) CLASE 6 112 km/h | 1 | m2 | 0