## Construnario
Cod. Producto | Cod. EAN | Título Producto | Descripción producto | Descripción técnica del producto | Cantidad | Unidad | PVP
015216 |  | Lama de aluminio extrusionado, PS-40 autocierre de Saxun. Espesor nominal: 9,50 mm | Lama que integra una varilla intermedia para conformar un sistema de autocierre. Así bloquea la persiana y ofrece un punto más de resistencia ante las subidas imprevistas o no deseadas. Es compatible con el juego de tapón PS-40 Autocierre, de modo que podremos evitar el desplazamiento lateral de las lamas. Acabados: Bruto Blanco Plata y RAL normalizado Anodizado Lacado madera | Espesor nominal 9,50 mm Superficie de cobertura 41,90 mm Número de lamas por metro 23,90 ud Peso lama 8,60 kg/m2 Unidad de embalaje 60 m/l Largo de producción 6 m Diámetro mínimo de enrollamiento 42 mm | 1 | m2 | 0