## Construnario
Cod. Producto | Cod. EAN | Título Producto | Descripción producto | Descripción técnica del producto | Cantidad | Unidad | PVP
HID_FI_3200_75 | 8435443266645 | Filtro de malla serie C, autolimpiante por cepillos, FMAHWCV75 d Hidro-Water. DN200 1” | APLICACIONES • Prefiltración en sistemas de UF. • Torres de evaporación. • Protección de boquillas de pulverización. • Intercambiadores de calor. • Riego | • Interrupción del suministro durante la fase de lavado. • Grado de filtración de 800 a 80 μm en malla AISI316. • Caudal máximo de 1000 m³/h con un solo filtro. • Cantidad mínima de agua en la descarga. • Con panel de control de las fases de lavado. • Duración del lavado: 20 segundos • Tamaño máximo de las partículas en la entrada: 10 mm • Máximo de sólidos en suspensión en la entrada con malla de 125 micras: 30 mg/L • Presión: 0,5 - 10 Bar • Temperatura máxima: 40ºC • Alimentación eléctrica: 400v 50/60 Hz • Alimentación neumática: 2 -8 Bar • FMAHWCV75 DN200 1” | 1 | u | 0