## Construnario
Cod. Producto | Cod. EAN | Título Producto | Descripción producto | Descripción técnica del producto | Cantidad | Unidad | PVP
GEN64142 16 45 66 | 8428381552574 | Monomando de bidé con transmisión, serie 64142 e la gama Klip de Genebre. Cromo - De Genebre | Monomando mezclador de bidé con transmisión, acabado cromado de alta calidad, se suministra con latiguillos de conexión de fácil instalación. Selector de 2 posiciones de suministro, se consigue proporcionar varias salidas de agua, la primera mediante la loza del bidet y la segunda a la ducha. Un diseño resistente al paso del tiempo y una sutil belleza que se unen perfectamente con el estilo de las cocinas y los baños más contemporáneos. | 1) Cuerpo realizado en latón según UNE-EN 1982. 2) Maneta realizada en Zamak. 3) Cromado según EN 248. 4) Cartucho cerámico Ø40 con salida libre. 5) Inversor operado por posición. 6) Latiguillos de 40 cm 10x1 H 1/2“, conjunto de sujeción, flexo y ducha. 7) Temperatura máxima: 85 °C. 8) Temp. máx. recomendada: 65 °C. 9) Presión máxima: 10 bar. 10) Presión mínima: 0,5 bar. 11) Presión recomendada: 1 - 3 bar. | 1 | u | 107.13