## Construnario
Cod. Producto | Cod. EAN | Título Producto | Descripción producto | Descripción técnica del producto | Cantidad | Unidad | PVP
C1601URS71411 |  | Aislamiento térmico bajo forjado, URSA TERRA de URSA. Panel de lana mineral semirrígido, URSA TERRA Plus 32 T0003 de URSA. 60x400x8100 mm. | Colocación del aislante Ursa Terra de Ursa fijado mecánicamente bajo el forjado de garajes o locales comerciales garantizando un buen nivel de aislamiento térmico y acústico de la vivienda sobre este espacio, compuesto por plenum; aislamiento térmico mediante panel de de lana mineral semirrígido, URSA TERRA Plus 32 T0003 de URSA. 60x400x8100 mm. 1.85 m²·K/W. No hidrófilo, de altas prestaciones mecánicas, sin recubrimiento; acabado con placa de yeso perforada. |  | 1 | m2
2141357_URS | 8435062272706 | Panel de lana mineral semirrígido, URSA TERRA Plus 32 T0003 de URSA. 60x400x8100 mm. 1.88 m²·K/W. No hidrófilo, de altas prestaciones mecánicas, sin recubrimiento. En rollo. | Aplicaciones: Acondicionamiento acústico de locales. Trasdosados en separación de viviendas. Buhardilla habitable. Bajo cubierta inclinada. Bajo forjado. Sobre falso techo. Medianeras. Tabiquería. |  | 1.05 | m2 | 12.64
MTCTECPFPA |  | Taco de expansión y clavo de polipropileno, con aro de estanqueidad, para fijación mecánica de paneles aislantes. |  |  | 3 | u | 0.08
MTCPUAG30 |  | Perfil en U, de acero galvanizado, de 30 mm. |  |  | 0.4 | m | 1.02
MTCFCTT527 |  | Fijación compuesta por taco y tornillo 5x27. |  |  | 2 | u | 0.06
MTCCFTS |  | Cuelgue para falsos techos suspendidos. |  |  | 1.2 | u | 0.46
MTCSFCFTS |  | Seguro para la fijación del cuelgue, en falsos techos suspendidos. |  |  | 1.2 | u | 0.04
MTCCSFVCFTS |  | Conexión superior para fijar la varilla al cuelgue, en falsos techos suspendidos. |  |  | 1.2 | u | 0.57
MTCVCFTS |  | Varilla de cuelgue. |  |  | 1.2 | u | 0.39
MTCM6027CAG |  | Maestra 60/27 de chapa de acero galvanizado, de ancho 60 mm, según UNE-EN 14195. |  |  | 3.2 | m | 1.41
MTCCM6027 |  | Conector, para maestra 60/27. |  |  | 0.6 | u | 0.23
MTCCTCM6027 |  | Conector tipo caballete, para maestra 60/27. |  |  | 2.3 | u | 0.27
MTCPYLSP1200125VF |  | Placa acústica de yeso laminado, 12,5x1200x2000 mm, de superficie perforada, con un velo de fibra de vidrio en su dorso. |  |  | 1.05 | u | 22.83
MTCTA3525 |  | Tornillo autoperforante 3,5x25 mm. |  |  | 17 | u | 0.01
MTCBADEPCC50 |  | Banda autoadhesiva desolidarizante de espuma de poliuretano de celdas cerradas, de 3,2 mm de espesor y 50 mm de anchura, resistencia térmica 0,10 m²K/W, conductividad térmica 0,032 W/(mK). |  |  | 0.4 | m | 0.28
MTCPJS |  | Pasta de juntas, según UNE-EN 13963. |  |  | 0.3 | kg | 1.28
MTCCMPP |  | Cinta microperforada de papel, según UNE-EN 13963. |  |  | 1.2 | m | 0.05
MOC029 |  | Oficial 1ª montador de falsos techos |  |  | 0.33 | h | 20.48
MOC030 |  | Ayudante montador de falsos techos |  |  | 0.33 | h | 18.92