## Construnario
Cod. Producto | Cod. EAN | Título Producto | Descripción producto | Descripción técnica del producto | Cantidad | Unidad | PVP
1709X_O_MCM |  | Cerradura de seguridad de embutir en madera serie 1709X de MCM. 1 punto con picaporte. Acabado oro | Cerradura de seguridad de embutir en madera MCM 1709X de 1 punto con picaporte silencioso y condena. El picaporte silencioso, reversible y accionable mediante manilla, posibilita un suave deslizamiento de la puerta e impide la vibración de la misma. Medida entre ejes 70mm. El picaporte silencioso posibilita un suave deslizamiento de la puerta e impide la vibración de la misma. Alta resistencia a la corrosión gracias a la caja de acero galvanizado. El picaporte es reversible lo que permite cambiar de mano la cerradura de una forma sencilla. | Tipo de Puerta Puertas de Madera Tipo de Sistema de Cierre Cerradura de Embutir Tipo de Accionamiento Accionado mediante Manilla Puntos de Cierre De un Punto Tipo de Cierre Ninguno Mecanismo de Cierre Vueltas de Palanca Elementos de Cierre Palanca, Picaporte Silencioso Accionamiento de la Palanca Estándar Picaporte Reversible Sí Picaporte Silencioso Sí | 1 | u | 0