## Construnario
Cod. Producto | Cod. EAN | Título Producto | Descripción producto | Descripción técnica del producto | Cantidad | Unidad | PVP
116285SN1 |  | Grifo electrónico para lavabos Geberit Piave, montaje mural, servicio a generador, para caja funcional empotrada: Acabado de acero inoxidable / Cepillado, con revestimiento fácil de limpiar, L=22cm, Mezclador=Sin mezclador - de Geberit | APLICACIONES • Para ámbito semipúblico y público • Para instalación en bastidores para lavabo Geberit, grifo mural electrónico con caja funcional empotrada • Para la conexión de agua fría y caliente (solo en modelo con mezclador o mezclador termostático) • Para la conexión de agua fría o agua premezclada (solo en modelos sin mezclador) • Para la conexión con piletas de acero inoxidable • Para un caudal > 3 l/min • Modelo sin mezclador apto para combinación con calentador instantáneo, véase la ficha técnica «Grifos electrónicos con calentador instantáneo» • Para grosores de placa de yeso de 10–50 mm PROPIEDADES • Clase de grifería I según DIN 4109 • Accionamiento de la descarga automático • Detección por infrarrojos • Sensor infrarrojo con autoajuste • Antivandálico • Limitación de caudal mediante aireador • Ajuste de la temperatura mediante mezclador (solamente para modelos con mezclador o con mezclador termostático) • No se puede ajustar solo agua caliente o solo agua fría (únicamente para modelos con mezclador o con mezclador termostático) • Alimentación eléctrica mediante generador y batería • Alimentación eléctrica autosuficiente • Aviso de nivel bajo de batería • Modo economizador de energía ajustable • Ahorro de agua mediante la técnica de muestreo y fotómetro de doble haz precisas • Las funciones pueden ajustarse y consultarse con el mando a distancia Geberit Service-Handy • Ajustes y manejo con dispositivo móvil mediante interfaz Bluetooth® integrada • Compatible con la aplicación Control App de Geberit • Puede conectarse sin cable con Geberit Gateway mediante Bluetooth® • Compatible con Geberit Connect • Programa de ahorro de agua ajustable • Programa de descarga periódica ajustable • Duración de la descarga ajustable de forma individual • Accionamiento de la descarga desactivable • Con válvula antirretorno integrada • El grifo electrónico para lavabos funciona de forma autosuficiente a partir de una media de 50 usos al día con una duración de 4 s cada uno • Unidad funcional con filtros de cesta integrados |  | 1 | u | 1300.05