## Construnario
Cod. Producto | Cod. EAN | Título Producto | Descripción producto | Descripción técnica del producto | Cantidad | Unidad | PVP
116182SN1 |  | Grifo electrónico para lavabos Geberit Piave, montaje de encimera, servicio de red, para caja funcional empotrada: Acabado de acero inoxidable / Cepillado, con revestimiento fácil de limpiar, Mezclador=Con mezclador - de Geberit | APLICACIONES • Para ámbito semipúblico y público • Para la instalación en lavabos o encimeras • Para instalación en bastidores para lavabo Geberit, grifo de encimera electrónico con caja funcional empotrada • Para instalación en juegos de instalación Geberit para grifos electrónicos para lavabos, montaje de encimera, con caja funcional empotrada • Para la conexión de agua fría y caliente (solo en modelo con mezclador o mezclador termostático) • Para la conexión de agua fría o agua premezclada (solo en modelos sin mezclador) • Para la conexión con piletas de acero inoxidable • Modelo sin mezclador apto para combinación con calentador instantáneo, véase la ficha técnica «Grifos electrónicos con calentador instantáneo» PROPIEDADES • Clase de grifería I según DIN 4109 • Accionamiento de la descarga automático • Detección por infrarrojos • Sensor infrarrojo con autoajuste • Antivandálico • Limitación de caudal mediante aireador • Ajuste de la temperatura mediante mezclador (solamente para modelos con mezclador o con mezclador termostático) • No se puede ajustar solo agua caliente o solo agua fría (únicamente para modelos con mezclador o con mezclador termostático) • Termostato conforme a EN 1111 (solo en modelos con mezclador termostático) • Protección contra quemaduras limitando la temperatura del agua a 42 °C (solo en modelos con mezclador termostático) • Desinfección térmica conforme a DVGW W 551 posible • Alimentación eléctrica mediante fuente de alimentación • Modo economizador de energía ajustable • Ahorro de agua mediante la técnica de muestreo y fotómetro de doble haz precisas • Las funciones pueden ajustarse y consultarse con el mando a distancia Geberit Service-Handy • Ajustes y manejo con dispositivo móvil mediante interfaz Bluetooth® integrada • Compatible con la aplicación Control App de Geberit • Puede conectarse por cable con Geberit Gateway mediante un convertidor GEBUS • Puede conectarse sin cable con Geberit Gateway mediante Bluetooth® • Compatible con Geberit Connect • Programa de ahorro de agua ajustable • Programa de descarga periódica ajustable • Duración de la descarga ajustable de forma individual • Accionamiento de la descarga desactivable • Con válvula antirretorno integrada • Unidad funcional con filtros de cesta integrados |  | 1 | u | 896.9