## Construnario
Cod. Producto | Cod. EAN | Título Producto | Descripción producto | Descripción técnica del producto | Cantidad | Unidad | PVP
AEV-ASFE |  | Sirena con foco para exterior, referencia AE/V-ASFE de Aguilera | Sirena para exteriores con indicación luminosa de leds. Protección: IP54 Dimensiones: 210 X 230 X 60 mm Peso: 1.10Kg Alimentación: 12 30 Vcc Consumo: 90mA a 24Vcc Potencia Acústica: 95dB a 1m Frecuencia: 3.1 3.8Khz Rango temperatura: -40ºC a 85ºC Medidas exteriores: 210 X 230 X 60 mm |  | 1 | u | 49