## Construnario
Cod. Producto | Cod. EAN | Título Producto | Descripción producto | Descripción técnica del producto | Cantidad | Unidad | PVP
UAGUAE_SA-32S |  | AE/SA-32S. Módulo de 32 salidas para información | Unidad microprocesada direccionable fabricada por Aguilera Electrónica que gestiona y presenta información de la instalación en 32 salidas. Especial para configurar sinópticos, repetidores y cuadros de maniobras. Salida de la información por conector. Provisto de autoaislador que le aísla del resto de la instalación en caso de cortocircuito en su interior. Alimentación: entre 18 y 27 Vcc. Consumo: 1 mA. Conexión a 2 hilos con clemas extraíbles. Montado en caja de ABS de 105 x 82 x 25mm. |  | 1 | u
AESA32S |  | Módulo de 32 salidas para información, referencia AE/SA-32S de Aguilera | Unidad microprocesada direccionable fabricada por AGUILERA ELECTRÓNICA que gestiona y presenta información de la instalación en 32 salidas. Especial para configurar sinópticos, repetidores y cuadros de maniobras. Salida de la información por conector. Provisto de autoaislador que le aísla del resto de la instalación en caso de cortocircuito en su interior. Alimentación: entre 18 y 27 Vcc. Consumo: 1 mA. Conexión a 2 hilos con clemas extraíbles. Montado en caja de ABS de 105 x 82 x 25mm. |  | 1 | u | 98.5
PMAT4 |  | Pequeño material eléctrico |  |  | 10 | u | 1.4
MOC003b |  | Oficial 1ª electricista |  |  | 0.4 | h | 19.25