## Construnario
Cod. Producto | Cod. EAN | Título Producto | Descripción producto | Descripción técnica del producto | Cantidad | Unidad | PVP
OST_660285 | 4052836149725 | Tapa y prolongador telescópico de PP DN/OD 315 con junta de unión Ostendorf/Crearplast-Sistema S400, verde, sin ventilación, 385 mm x 385 mm | Sistema de arquetas adecuado para la construcción de pozos y entradas de inspección de alcantarillado. Características: - Material prolongador: Polipropileno. - DN/OD 315. - Color verde. - Clase de resistencia D 400 (40 t). - Sujección con 2 tornillos de cabeza hueca M10x50. - Tapa de hierro fundido EN 124, 385 mm x 385 mm. - Sin ventilación. - Certificado MPA Reg. Nº. K 1648/07.16. - Conforme a la norma DIN EN 13598-2. - Todos los componentes se unen entre sí rápida y fácilmente y también con otros sistemas de tuberías. - Conexiones perfectas y juntas integradas. Ventajas: - Altura variable. - Seguro, fácil y económico de instalar, mantener e inspeccionar. - Peso reducido, significativamente más ligero que el hormigón. - Su manipulación y montaje consume menos CO2 debido a su menor peso. - Excelentes propiedades hidráulicas. - Garantía de estanqueidad. - 100% reciclable. - Cumple con los más estrictos criterios medioambientales. - Vida útil superior a 100 años. |  | 1 | u | 259