## Construnario
Cod. Producto | Cod. EAN | Título Producto | Descripción producto | Descripción técnica del producto | Cantidad | Unidad | PVP
IDE_55AUX240PO_300 | 8431044530109 | Armario de distribución de superficie compacto IP55 + módulo PO, serie Atlantic Plus de IDE. 1810x1130x300 - de IDE Electric | Armario de distribución de superficie compacto IP55 Dimensiones exteriores: (AxBxC) 1810x1130x300 mm Instalación: Superficie Tipo de puerta: Puerta opaca Tipo de cierre: Cierre de 4 puntos, inserto doble-bit con maneta escamoteable gris RAL 7016 | Datos técnicos: Grado de protección: IP55 Grado de protección NEMA: Resistencia al impacto: IK10 Rango de temperatura ambiente: -25 ºC / +40 ºC Tensión máxima de empleo: 1000 V AC / 1500 V DC Certificados y normas: Directiva: 2014/35/EU Normas: UNE-EN 62208, UNE-EN 61439-1 | 1 | u | 1912.92