## Construnario
Cod. Producto | Cod. EAN | Título Producto | Descripción producto | Descripción técnica del producto | Cantidad | Unidad | PVP
GEN_433500240V | 8428381184584 | Electroválvula 3/2 Vías N.C. acción directa, serie 4335 de Genebre. 240V - De Genebre | Paso interior Ø1,5 cono superior tipo "C" | 1. Electroválvula de acción directa 3/2 vías. 2. Normalmente cerrada N.C. 3. No se requiere una presión mínima para su funcionamiento. 4. Máxima presión admisible (PS): 40 bar. 5. Temperatura de trabajo: -10ºC a +140ºC. 6. Cierre mediante juntas de FKM (Vitón). 7. Cuerpo de latón CW617N, según UNE-EN 12165 8. Base plana paso interior Ø 1,5 mm. Paso tubo superior Ø 2,5 mm. Cono superior tipo “C”. 9. Bobinas disponibles (ver tabla). 10. Para aplicaciones generales en el campo de la automatización. 11. Adaptada para la interceptación de fluidos compatibles con los materiales en que está construida. | 1 | u | 45.28